## Sheet1
编号 | 名称 | 值 | 封装 | 数量 | 备注
R1,R4,R5 |  | 100Ω | 0603_R | 3
R2,R3,R10,R11 |  | 5.1KΩ | 0603_R | 4
R6,R7,R8 |  | 10KΩ | 0603_R | 3
R9 |  | 100KΩ | 0603_R | 1
C1,C2,C3,C4,C8,C10,C101&C410 | X5R | 1uF/50V | 0603_C | 64
C5,C6,C9 | X7R | 0.1uF/50V | 0603_C | 3
C7 | 钽电容 | 10uF/16V | A型 3216 | 1
D1~D512 | WS2812B-3535 |  |  | 512
D0,DD0 | 肖特基二极管 | 1N5819WS | SOD-323 | 2
Q1 | BC847BS |  | SOT-363 | 1
U1 | ESP32-PICO-D4 |  | QFN-48 | 1
U2 | ICS-43434 |  | LGA-CAV-6 | 1
U3 | CH340C |  | SOP-16 | 1
U4 | SPX3819M5-L-3-3 |  | SOT23-5 | 1
A1 | PRO-OB-440 | 2.4G射频天线
SW1 | 轻触开关 | 高8mm | 4*4*8MM | 1 | 关键字“4*4*8MM”
P1 | USB-Type-C母座 | SMT全贴片式 16P |  | 1 | 关键字“USB3.1 Type-C 母座 SMT全贴片式 16P”
P2 | USB-Type-C母座 | Type-C 6P 立式贴片6.8mm |  | 1 | 关键字“Type-C母座6P 立式贴片6.8mm”
P6 x8 | 圆头自攻螺丝十字 | M1.4*6 |  | 8
如果整理有误还望见谅，可到“HACK实验室”微信公众号私信通知修改，谢谢！